## Sheet1
字段名 (Field Name) | name in model | 数据类型 (Data Type) | 单位 (Unit)
电池型号ID | battery_model_id | String | -
额定容量 | rated_capacity | Float | kWh
标称电压 | nominal_voltage | Float | V
最大充电倍率 | max_c_rate_charge | Float | C
最大放电倍率 | max_c_rate_discharge | Float | C
充电截止电压 | cutoff_voltage_charge | Float | V
放电截止电压 | cutoff_voltage_discharge | Float | V
循环寿命 | cycle_life | Integer | 次 (Cycles)
初始健康状态 | initial_soh | Float | %
单次换电服务电量 | swap_service_soc | Float | %

## 电池规格提资
电池型号ID | battery_model_id | String | - | 电池ID1 | ID2 | ID3
标称电量 | rated_capacity | Float | kWh | 400 | 400 | 282
标称电压 | nominal_voltage | Float | V | 618 | 618 | 618
电压范围 |  |  | V | 480-700 | 480-700 | 480-700
最大充电倍率 | max_c_rate_charge | Float | C | 1.5 | 2 | 1
最大放电倍率 | max_c_rate_discharge | Float | C | 1.5 | 2 | 1
峰值充电电流 | cutoff_voltage_charge | Float | A | 1500 | 1100 | 700
峰值放电电流 | cutoff_voltage_discharge | Float | A | 1500 | 1100 | 700
循环寿命 | cycle_life | Integer | 次 (Cycles) | 6000 | 6000 | 3500
初始健康（充电SOC？？？）状态 | initial_soh | Float | % | 20%-60% | 20%-60% | 20%-60%
单次换电服务电量 | swap_service_soc | Float | % | 12-100 | 10-100 | 15-100